## BOM_Board1_PCB3_2025-03-16
No. | Quantity | Comment | Designator | Footprint | Value | Manufacturer Part | Manufacturer | Supplier Part | Supplier
1 | 1 | 10nF | C1 | CAP-TH_L13.0-W3.5-P10.00-D1.0 | 10nF | S14F1D103MN0B0S0N0 | STE(松田) | C249179 | LCSC
2 | 1 | 100nF | C2 | CAP-TH_L5.0-W2.5-P5.00-D1.0 | 100nF | CC1H104MC1FD3F6C10MF | Dersonic(德尔创) | C254085 | LCSC
3 | 1 | 2.2nF | C3 | CAP-TH_L6.5-W4.0-P5.0-D0.5 | 2.2nF | Y5V222M1KV16CC0035 | KNSCHA(科尼盛) | C2887269 | LCSC
4 | 1 | 10K | PR1 | RES-ADJ-TH_3P-L9.5-W9.5-P2.54-BR-BS | 10K
5 | 2 | 27kΩ | R1,R7 | RES-TH_BD2.2-L6.5-P10.50-D0.6 | 27kΩ | MF1/4W-27KΩ±1% T | CCO(千志电子) | C119356 | LCSC
6 | 5 | 10kΩ | R2,R3,R4,R5,R6 | RES-TH_BD2.4-L6.3-P10.30-D0.6 | 10kΩ | MFR-25FTE52-10K | YAGEO(国巨) | C172967 | LCSC
7 | 3 | HDR-M_2.54_1x1P | SineWave,SquareWave,TriangleWave | HDR-TH_1P-V-M_XKB_X4611WV-01I-C28D40
8 | 4 | LT1498IN8#PBF | U1,U3,U6,U8 | PDIP-8_L10.2-W6.5-P2.54-LS7.9-BL |  | LT1498IN8#PBF | ADI(亚德诺) | C664054 | LCSC
9 | 4 | 100kΩ | U2,U4,U5,U7 | RES-TH_BD2.7-L6.2-P10.20-D0.4 | 100kΩ | MF1/4W-100K±1%-OT26 | VO(翔胜) | C2843019 | LCSC
10 | 2 | 2.54-1*2P母 | V+,V- | HDR-TH_2P-P2.54-V-F |  | 2.54-1*2P母 | BOOMELE(博穆精密) | C49661 | LCSC